## 重点评审工程量清单综合单价表
重点评审工程量清单综合单价表
工程名称：江华县大路铺镇农村生活污水治理项目 |  |  |  | 标段：
序号 | 项目编码 | 名称 | 项目特征 | 计量 单位 | 工程量 | 金额（元）
[6 empty] | 综合单价 | 合价
石下村
1 | 040602019001 | 预处理装置 | 1.规格：Φ2300×5500mm，厚度7mm 2.材质：玻璃钢 3.含7m3组合填料、含安装等 | 套 | 1 | 35000 | 35000
2 | 040602045001 | 人工湿地模块 | 1.规格:Φ3200×1750mm 2.含碎石填料、轻质生物陶粒、生物滤料，含进水管、出水管，含安装等 | 套 | 9 | 16000 | 144000
3 | 040501004001 | HDPE双壁波纹管DN200 | 1.材质及规格:HDPE双壁波纹管DN200 2.连接形式:橡胶圈接口 3.环刚度SN8 4.闭水试验 | m | 813 | 68.34 | 55560.42
4 | 040501004002 | HDPE双壁波纹管DN300 | 1.材质及规格:HDPE双壁波纹管DN300 2.连接形式:橡胶圈接口 3.环刚度SN8 4.闭水试验 | m | 117 | 86.39 | 10107.63
鹅塘村
5 | 040602019001 | 预处理装置 | 1.规格：Φ2300×5000mm厚度7mm 2.材质：玻璃钢 3.含7m3组合填料、含安装等 | 套 | 1 | 32000 | 32000
6 | 040602045001 | 人工湿地模块 | 1.规格:Φ3200×1750mm 2.含碎石填料、轻质生物陶粒、生物滤料，含进水管、出水管，含安装等 | 套 | 8 | 16000 | 128000
7 | 040501004001 | HDPE双壁波纹管DN200 | 1.材质及规格:HDPE双壁波纹管DN200 2.连接形式:橡胶圈接口 3.环刚度SN8 4.闭水试验 | m | 420 | 68.34 | 28702.8
8 | 040501004002 | HDPE双壁波纹管DN300 | 1.材质及规格:HDPE双壁波纹管DN300 2.连接形式:橡胶圈接口 3.环刚度SN8 4.闭水试验 | m | 66 | 86.39 | 5701.74
老村
9 | 040602019001 | 预处理装置 | 1.规格：Φ2300×7500mm厚度7mm 2.材质：玻璃钢 3.含填料、含安装等 | 套 | 1 | 47000 | 47000
10 | 040504008001 | 缺氧装置D*H(2300*3000) | 1.Φ×H=2300×3000mm，玻璃钢材质，厚度7mm 2.含填料、填料支架、布水装置、气搅拌装置，含安装等 | 座 | 1 | 19000 | 19000
11 | 040504008002 | 好氧装置D*H(3200*3000) | 1.Φ×H=3200×3000mm，玻璃钢材质，厚度9mm 2.含填料、填料支架、布水装置、曝气系统、汽提回流装置，含安装等 | 座 | 1 | 30000 | 30000
12 | 040504008003 | 泥水分离装置D*H(2300*4000) | 1.Φ×H=2300×4000mm，玻璃钢材质，厚度7mm 2.含填料、填料支架、中心导流装置、汽提回流装置、出水装置，含安装等 | 座 | 1 | 25000 | 25000
13 | 040504008004 | 污泥装置D*H(2300*4000) | 1.Φ×H=2300×4000mm，玻璃钢材质，厚度7mm 2.含填料、填料支架、中心导流装置、汽提回流装置、出水装置，含安装等 | 座 | 1 | 25000 | 25000
14 | 030404001001 | 1200*1100*1500控制屏 | 1、1100*1200*1500控制屏； 2、自控系统及不锈钢柜体； 3.材质：304不锈钢 4.防护等级：IP55 | 台 | 1 | 22693.84 | 22693.84
合 计（元） | [6 empty] | 607766.43

## 重点评审材料、设备单价表
重点评审材料、设备单价表
工程名称：江华县大路铺镇农村生活污水治理项目
序号 | 材料（设备）编码 | 名称 | 单位 | 数量 | 金额（元）
[5 empty] | 单价 | 合价
石下村
1 | 补充材料006 | 3200*1750人工湿地模块 | 套 | 9 | 16000 | 144000
2 | WJJ172501063 | HDPE管 DN300,SN=8KN/mm2 | m | 121.89 | 57.522 | 7011.36
3 | 补充材料011@1 | 预处理装置2300*5500 | 套 | 1 | 35000 | 35000
4 | WJJ360101004 | 装配式塑料检查井 DN700 | 座 | 53.04 | 265.487 | 14081.43
鹅塘村
1 | 补充材料006 | 3200*1750人工湿地模块 | 套 | 8 | 16000 | 128000
2 | 补充材料011@1 | 预处理装置2300*5000 | 套 | 1 | 32000 | 32000
老村
1 | 补充材料006 | 3200*1750人工湿地模块 | 套 | 12 | 16000 | 192000
2 | 补充设备002 | 1100*1200*1800控制屏 | 台 | 1 | 22000 | 22000
合计（元） | [5 empty] | 574092.79