## E.12建设项目招标工程量清单汇总表
E.12：建设项目招标工程量清单汇总表
工程名称：雨污水管网工程 |  |  | 第 1 页 共 1 页
序号 | 单项工程名称 | 金额(元) | 其中：(元)
|  |  | 绿色施工安全防护 措施项目费 | 暂估价
1 | 雨污水管网工程
合 计
注：本表适用于建设项目招标控制价或投标报价的汇总。

## E.13单项工程招标工程量清单汇总表
E.13：单项工程招标工程量清单汇总表
工程名称：雨污水管网工程 |  |  | 第 1 页 共 1 页
序号 | 单位工程名称 | 金额(元) | 其中：(元)
|  |  | 绿色施工安全防护 措施项目费 | 暂估价
1 | 雨污水管网工程
合 计
注：本表适用于单项工程招标控制价或投标报价的汇总。

## E.14单位工程招标工程量清单汇总表
E.14：单位工程招标工程量清单汇总表
工程名称:雨污水管网工程 |  | 标段： |  | 第1页 共1页
序号 | 工程内容 | 计费基础说明 | 费率% | 金额 | 其中： 暂估价(元)
一 | 分部分项工程费 | 分部分项费用合计
1 | 直接费
1.1 | 人工费
1.2 | 材料费
1.2.1 | 其中：工程设备费/其他 | （详见附录C说明第2条规定计算）
1.3 | 机械费
2 | 管理费 |  | 6.8
3 | 其他管理费 | （按附录C说明第2条规定计算） | 2
4 | 利润 |  | 6
二 | 措施项目费 | 1+2+3
1 | 单价措施项目费 | 单价措施项目费合计
1.1 | 直接费
1.1.1 | 人工费
1.1.2 | 材料费
1.1.3 | 机械费
1.2 | 管理费 |  | 6.8
1.3 | 利润 |  | 6
2 | 总价措施项目费 | （按E.20总价措施项目计价表计算）
3 | 绿色施工安全防护措施项目费 | （按E.21绿色施工安全防护措施费计价表计算）
3.1 | 其中安全生产费 | （按E.21绿色施工安全防护措施费计价表计算）
三 | 其他项目费 | （按E.23其他项目计价汇总表计算）
四 | 税前造价 | 一+二+三
五 | 销项税额 | 四 | 9
单位工程建安造价 |  | 四+五

## E.18分部分项工程项目清单与措施项目清单计价表
E.18：分部分项工程项目清单与措施项目清单计价表
工程名称：雨污水管网工程 |  |  | 标段： |  |  |  | 第 1 页 共 3 页
序 号 | 项目编码 | 项目名称 | 项目特征描述 | 计量 单位 | 工程量 | 金 额(元)
[6 empty] | 综合 单价 | 合 价 | 其中： 暂估价
雨污水管网工程
1 | 040101002001 | 挖沟槽土方 |  | 1000m3 | 1.532
2 | 040103001 | 回填方 |  | m3 | 546.9
3 | 040103002 | 余方弃置 | 运距包干 | m3 | 984.91
4 | 040501004001 | DN300塑料污水、雨水管 |  | m | 795.3
5 | 040501004001 | DN400塑料污水、雨水管 |  | m | 248
6 | 040501004001 | DN500塑料污水、雨水管 |  | m | 15
7 | 040501004001 | DN600塑料污水、雨水管 |  | m | 60
8 | 040103001002 | 回填石粉 | 回填石粉至路基底 | m3 | 984.92
9 | 040504003 | DN700塑料检查井 | 铸铁井盖井座协A价350 | 座 | 83
10 | 040504003 | DN1000塑料检查井 | 铸铁井盖井座协A价350 | 座 | 6
11 | 040504009001 | 雨水口 |  | 座 | 18
12 | 040101002 | 挖沟槽土方 | 深度平均3m 每侧计取30cm工作面 开挖坡度1：0.33 | m3 | 2423.74
13 | 040103001 | 原土回填 | 原土回填至路基底 | m3 | 1903.51
14 | 040103002 | 余方弃置 | 运距包干 | m3 | 520.22
本页小计
注：1.本表工程量清单项目综合的消耗量标准与E.19综合单价分析表综合的内容应相同；2.此表用于竣工结算时无暂估价栏。
E.18：分部分项工程项目清单与措施项目清单计价表
工程名称：雨污水管网工程 |  |  | 标段： |  |  |  | 第 2 页 共 3 页
序 号 | 项目编码 | 项目名称 | 项目特征描述 | 计量 单位 | 工程量 | 金 额(元)
[6 empty] | 综合 单价 | 合 价 | 其中： 暂估价
15 | 040501001 | 雨水DN800混凝土管 | 平接式混凝土管道铺设 碎石垫层10cm 120°C25基础 | m | 69
16 | 040501001 | 污水承插管DN1000混凝土管 | 承插管DN1000混凝土管 碎石垫层10cm厚 120°C25基础 | m | 185
17 | 040501001 | C20砼满包混凝土管 | 污水管道横穿箱涵处 | m | 6
18 | 040504002 | 雨水混凝土井 |  | 座 | 1
19 | 040504002 | 污水混凝土井 |  | 座 | 7
|  | 单价措施项目 |  | 项 | 1
20 | 04B001 | 施工围挡 |  | m¦项
21 | 041101001001 | 脚手架工程费 |  | 项
22 | 041109003001 | 二次搬运费 |  | 项
23 | 041107002001 | 排水降水费 |  | 项
24 | 041102031 | 雨水混凝土管(渠)道平基模板 |  | m2 | 49.68
25 | 041102031 | 污水混凝土管(渠)道平基模板 |  | m2 | 166.5
26 | 041102001 | 污水管过箱涵处垫层模板 |  | m2 | 1.2
27 | 041102032 | 污水管过箱涵处砼满包模板 |  | m2 | 16.8
本页小计
注：1.本表工程量清单项目综合的消耗量标准与E.19综合单价分析表综合的内容应相同；2.此表用于竣工结算时无暂估价栏。
E.18：分部分项工程项目清单与措施项目清单计价表
工程名称：雨污水管网工程 |  |  | 标段： |  |  |  | 第 3 页 共 3 页
序 号 | 项目编码 | 项目名称 | 项目特征描述 | 计量 单位 | 工程量 | 金 额(元)
[6 empty] | 综合 单价 | 合 价 | 其中： 暂估价
28
本页小计
合 计
注：1.本表工程量清单项目综合的消耗量标准与E.19综合单价分析表综合的内容应相同；2.此表用于竣工结算时无暂估价栏。

## E.20总价措施项目清单计费表
E.20：总价措施项目清单计费表
工程名称：雨污水管网工程 |  |  | 标段： |  |  | 第 1 页 共 1 页
序号 | 项目编号 | 项目名称 | 计算基础 | 费率 (%) | 金额 (元) | 备注
1 | 041109002001 | 夜间施工增加费 | 按招标文件规定或合同约定
2 | 04B002 | 压缩工期措施增加费(招投标) | 附录D相关规定
3 | 041109004001 | 冬雨季施工增加费 | 附录D相关规定 | 0.16
4 | 041109007001 | 已完工程及设备保护费 | 按招标文件规定或合同约定
5 | 04B003 | 工程定位复测费 | 按招标文件规定或合同约定
6 | 04B004 | 专业工程中的有关措施项目费 | 按各专业工程中的相关规定及招标文件规定或合同约定
合 计
注：按施工方案计算的措施费，若无"计算基础"和"费率"的数值，也可只填"金额"数值，但应在备注栏说明施工方案出处或计算方法。

## E.21绿色施工安全防护措施项目费计价表（招投标）
E.21：绿色施工安全防护措施项目费计价表（招投标）
工程名称：雨污水管网工程 |  | 标段： |  | 第 1 页 共 1 页
序号 | 工程内容 | 计费基数 | 费率 | 金额 (元) | 备注
一 | 绿色施工安全防护措施项目费 | 基期直接费 | 3.37 |  | 按附录C说明及表4相应总费率标准计算
其中： | 安全生产费 | 基期直接费 | 2.63 |  | 按附录C说明及表4相应总费率标准计算
注：安装工程取费基数按人工费，其他工程取费基数按直接费（不含其他管理费的计费基数。详附录C说明）计算。

## E.23其他项目清单与计价汇总表
E.23：其他项目清单与计价汇总表
工程名称：雨污水管网工程 |  | 标段： |  | 第 1 页 共 1 页
序号 | 项 目 名 称 | 计费基础/单价 | 费率/数量 | 合计金额 (元) | 备注
1 | 暂列金额 |  |  |  | 明细详见E.24表
2 | 暂估价
2.1 | 材料暂估价 |  |  |  | 明细详见E.25表
2.2 | 专业工程暂估价 |  |  |  | 明细详见E.26表
2.3 | 分部分项工程暂估价 |  |  |  | 按招标文件规定或合同约定 明细详见E.26表
3 | 计日工 |  |  |  | 明细详见E.27表
4 | 总承包服务费 |  |  |  | 明细详见E.28表
5 | 优质工程增加费 |  |  |  | 明细详见E.29表
6 | 安全责任险、环境保护税 |  | 0.6 |  | 明细详见E.29表
7 | 提前竣工措施增加费 |  |  |  | 明细详见E.29表
8 | 索赔签证 |  |  |  | 明细详见E.30表
9 | 其他项目费合计 | 1+2.2+2.3+3+4+5+6+7+8
注：材料暂估单价进入清单项目综合单价，此处不汇总。

## E.24暂列金额明细表
E.24：暂列金额明细表
工程名称：雨污水管网工程 |  | 标段： |  | 第 1 页 共 1 页
序号 | 项 目 名 称 | 计量 单位 | 暂定金额 (元) | 备注
1 | 不可预见费 | 项
2 | 检验试验费 | 项 |  | 检验试验费按分部分项工程费的0.5%~1.0%计取
合 计
注：此表由招标人填写，如不能详列，也可只列暂列金额总额，投标人应当将上述暂列金额计入投标总价中。

## E.38发包人提供材料一览表
E.38：发包人提供材料一览表
工程名称：雨污水管网工程 |  |  | 标段： |  | 第 1 页 共 1 页
序号 | 材料名称、规格、型号 | 单位 | 数量 | 单价 (元) | 交货 方式 | 送达 地点 | 备注
注：此表由招标人填写，供投标人在投标报价、确定总承包服务费时参考。

## E.39承包人提供主要材料一览表
E.39：承包人提供主要材料一览表 (适用于造价信息差额调整法)
工程名称：雨污水管网工程 |  |  |  | 标段： |  | 第 1 页 共 1 页
序号 | 名称、规格、型号 | 单位 | 数量 | 风险系数 (%) | 基准单价 (元) | 投标单价 (元) | 发承包人 确认单价 (元) | 备注