## Sheet1
蓝山县毛俊水库移民安置点荷叶塘路绿化及亮化工程劳务招标清单
报价单位（盖章）： 联系人/联系方式：
序号 | 项 目 名 称 | 项 目 特 征 描 述 | 计量 单位 | 工程量 | 金额(元) |  | 备注
[5 empty] | 综合单价 | 合 价
1 | 人行道混凝土垫层 | 1.材料品种:C20砼; 2.厚度:15cm; | m2 | 1545.1
2 | 人行道块料铺设 | 1.块料品种、规格:6cm水泥混凝土烧结砖; 2.基础、垫层：材料品种、厚度:3cm中粗砂结合层; 3.图形:200*100*6mm; | m2 | 1545.1
3 | 入户门口 | 1.块料品种、规格:荔枝面芝麻灰花岗岩板300*300*2.5mm; 2.基础、垫层：材料品种、厚度:15cmC20砼; | m2 | 604.8
4 | 无障碍通道 | 1.材料品种:C15砼; 2.厚度:10cm; 3.基础、垫层：材料品种、厚度:15cm厚碎石层; | m2 | 345.6
5 | 安砌路缘石 | 1.材料品种、规格:麻石路缘石 180*100mm; 2.结合层:2cm厚M7.5水泥砂浆; 3.基础、垫层：材料品种、厚度:C15砼垫层; | m | 291
6 | 9米双臂路灯 120W+60W LED灯具 | 1.名称:9米双臂路灯; 2.热镀锌钢管喷塑白色,壁厚4mm,高9m;上下口直径110/220; 3.120W+60W,半截光型; 4.含熔断器、路灯号牌; | 套 | 26 |  |  | 含吊车吊装费、安装费
7 | 电力电缆 VV-0.6/1KV-5*25mm2 | 1.名称:电力电缆; 2.型号:VV; 3.规格:5*25mm2; 4.材质:铜芯; 5.电压等级（kV）:1KV; 6.敷设方式、部位:管内; | m | 1958 |  |  | 含机械配合费、铜鼻子制作费等完成该项工作费用
8 | 配线 RVV-3*2.5 | 1.名称: 配线; 2.配线形式: 管内穿线; 3.规格: RVV-3*2.5mm2; 4.材质: 多股铜芯聚氯乙烯绝缘聚氯乙烯护套软线; | m | 492 |  |  | 含机械配合费、铜鼻子制作费等完成该项工作费用
9 | 树池围牙 | 1.围牙材料种类、规格:150cm*150cm树池，麻石10*25*150cm; 2.铺设方式:M10水泥砂浆铺设; 3.麻石垫层:C15混凝土; | m | 108
10 | 树池盖板（植草砖） | 1.盖板材料种类、规格:植草砖250*200*60mm; | ㎡ | 279.5
采招清单上限价 | [5 empty] | 116895.7