## Sheet1
蓝山县鲜有味食品有限公司室内装修工程 劳务清包采招清单
劳务清包投标最高限价：25253.65（大写：贰万伍仟贰佰伍拾叁元陆角伍分）
序号 | 项目名称 | 项目特征描述 | 计量 单位 | 工程量 | 投标报价（元） | 合价（元） | 备注
1 | 开孔打洞 | 1.名称:水孔开洞 DN75 2.部位:外墙 3.结构类型:砌体 | 个 | 2
2 | 开孔打洞 | 1.名称:水孔开洞 DN110 2.部位:内墙 3.结构类型:砌体 | 个 | 1
3 | 配电箱WS1 | 1.名称:详见WS1系统配置图 2.安装形式:明装 | 个 | 1 |  |  | 大配电箱10回路，箱体及元器件甲方提供
4 | 配电箱AL1 AL3 | 1.名称:详见AL1 、AL3系统配置图 2.安装形式:明装 | 个 | 2 |  |  | 小配电箱8回路，箱体及元器件甲方提供
5 | 配电箱AL2 | 1.名称:详见AL2系统配置图 2.安装形式:明装 | 个 | 1 |  |  | 小配电箱6回路，箱体及元器件甲方提供
6 | 配电箱AL4 AL5 AL6 | 1.名称:详见AL4、AL5、AL6系统配置图 2.安装形式:明装 | 个 | 3 |  |  | 小配电箱5回路，箱体及元器件甲方提供
7 | 线槽 | 1.名称:塑料线槽（明装沿顶板、墙体敷设） 2.规格:20*10 | m | 899.67
8 | 配线 | 1.名称:BV-2.5mm2 2.配线形式:线槽配线 | m | 1139.93
9 | 配线 | 1.名称:BV-4mm2 2.配线形式:线槽配线 | m | 989.89
10 | 吊杆灯 | 1.名称:吊杆灯 2.型号:直径400mm 3.规格:80w白色LED光源 | 套 | 88
11 | 卫生间吸顶灯 | 1.名称:吸顶灯 2.型号:600*600，45w | 套 | 3
12 | 卫生间排气扇 | 1.名称:排气扇 | 台 | 2
13 | 插座 | 1.名称:15A,5孔插座 2.安装方式:明装 | 套 | 93
14 | 照明开关、按钮 | 1.名称:单控单联开关 2.安装方式:明装 | 套 | 1
15 | 照明开关、按钮 | 1.名称:双控单联开关 2.安装方式:明装 | 套 | 6
16 | 照明开关、按钮 | 1.名称:三控单联开关 2.安装方式:明装 | 套 | 1
17 | 照明开关、按钮 | 1.名称:四控单联开关 2.安装方式:明装 | 套 | 3
18 | 风机 | 1.名称:轴轮风机 2.型号:500*500*300mm 3.单机试运转要求:风量h≥5000m³ | 台 | 3
19 | 桥架 | 1.名称:100*200*1.2mm桥架 2.材质:铝合金 | m | 90
20 | 电力电缆 | 1.名称:YJV-4*240+1*120 2.敷设方式:沿桥架敷设 | m | 10
21 | 电力电缆 | 1.名称:YJV-5*25 2.敷设方式:沿桥架敷设 | m | 35
22 | 电力电缆 | 1.名称:YJY-5*16 2.敷设方式:沿桥架敷设 | m | 190
23 | 电力电缆 | 1.名称:YJV-5*6(利旧） 2.敷设方式:沿桥架敷设 | m | 50
24 | 电力电缆头 | 1.名称:4*240+1*120 | 个 | 2
25 | 电力电缆头 | 1.名称:5*25 | 个 | 2
26 | 电力电缆头 | 1.名称:5*16 | 个 | 12
27 | 电力电缆头 | 1.名称:5*6 | 个 | 8
28 | 电力电缆（抽出） | 1.名称:拆除原有电缆线YJV-5*6 | m | 100
29 | 塑料管 | 1.材质:PPR DN25 2.连接形式:热熔连接 | m | 5
30 | 塑料管 | 1.材质:PVC DN110 2.规格:胶粘连接 | m | 8
31 | 地漏 | 1.类型:不锈钢地漏 DN110 | 个 | 3
32 | 存水弯 | 1.类型:塑料管存水弯 DN110 | 个 | 3
合计
注：
1、按甲方提供的施工蓝图施工；
2、以上报价综合单价，（包含3%及以上增值税专票)等一切费用；
3、以上数量为甲方暂估数量，实际数量以双方签订合同后实际工程量为准，单价不做调整；
4、中标通知发出后7日历天内与招标人签订施工合同，签订合同后3日历天内进场施工（若未按时签订合同，作废标处理）。
5、投标总价不可超过采购人发布的最高限价，否则作废标处理。
6、需提交材料：①营业执照副本扫描件、②法定代表人身份证扫描件（或授权委托书）、③报价文件（附件2）、④严禁违法分包或转包承诺书（附件3）、⑤特种作业操作证（电工作业）扫描件。所有报价及申报资料均需加盖单位公章、法定代表人签字，并明确备注施工现场负责人姓名及有效联系方式 。
报价单位（盖章）：
报价日期： 联系方式：