## Sheet1
2021年第四季度新田县城区管网末梢水水质监测结果
序号 | 城市区域 | 供水机构 | 采样地点 | 采样时间 | 二氧化氯（≥30min）（mg/L） | PH值 | 浑浊度 （NTU） | 色度 (度） | 菌落总数 （cfu/mL） | 总大肠菌群 （MPN/100ml） | 耐热大肠菌群（MPN/100ml） | 大肠埃希氏菌 （MPN/100ml） | 臭和味 | 肉眼可见物 | 总硬度 （mg/L） | 溶解性总固体 （mg/L） | 硫酸盐 （mg/L） | 氯化物 （mg/L） | 氟化物 （mg/L） | 氨氮 （mg/L） | 砷（mg/L） | 铁（mg/L） | 锰（mg/L） | 铜（mg/L） | 锌（mg/L） | 铅（mg/L） | 镉（mg/L） | 铝（mg/L） | 硒（mg/L） | 汞（mg/L） | 耗氧量（mg/L） | 硝酸盐氮（mg/L） | 阴离子合成洗涤剂（mg/L） | 挥发酚类(以苯酚计)（mg/L） | 氰化物（mg/L） | 铬（六价）（mg/L） | 三氯甲烷（mg/L） | 四氯化碳（mg/L） | 氯酸盐（mg/L） | 亚氯酸盐（mg/L）
生活饮用水卫生标准 （GB5749-2006)指标限值 |  |  |  |  | 0.02-0.8 | 6.5-8.5 | ≤1 | ≤15 | ≤100 | 不得检出 | 不得检出 | 不得检出 | 无异臭、异味 | 无 | ≤450 | ≤1000 | ≤250 | ≤250 | ≤1.0 | ≤0.5 | ≤0.01 | ≤0.3 | ≤0.1 | ≤1.0 | ≤1.0 | ≤0.01 | ≤0.005 | ≤0.2 | ≤0.01 | ≤0.001 | ≤3 | ≤10 | ≤0.3 | ≤0.002 | ≤0.05 | ≤0.05 | ≤0.06 | ≤0.002 | ≤0.7 | ≤0.7
1 | 新田县 | 自来水曾山水厂 | 新田县龙泉街道办事处 | 2021-11-01 | 0.04 | 7.3 | 0.5 | 5.5 | 10 | 未检出 | 未检出 | 未检出 | 0 级 | 未检出 | 61.1 | 309 | 5.94 | 2.76 | 0.08 | <0.02 | <0.001 | <0.02 | <0.02 | <0.02 | <0.02 | <0.002 | ＜0.0004 | ＜0.008 | ＜0.0004 | <0.0001 | 0.06 | 0.23 | <0.10 | <0.002 | <0.002 | <0.004 | <0.0002 | <0.0001 | <0.02 | <0.02
2 | 新田县 | 自来水曾山水厂 | 新田县龙泉双碧社区 | 2021-11-01 | 0.03 | 7.3 | 0.6 | 5.5 | 13 | 未检出 | 未检出 | 未检出 | 0 级 | 未检出 | 67.1 | 367 | 11.04 | 2.61 | 0.06 | <0.02 | <0.001 | 0.146 | <0.02 | <0.02 | <0.02 | <0.002 | ＜0.0004 | ＜0.008 | ＜0.0004 | <0.0001 | 0.52 | 0.22 | <0.10 | <0.002 | <0.002 | <0.004 | <0.0002 | <0.0001 | <0.02 | <0.02
3 | 新田县 | 自来水曾山水厂 | 新田县龙泉中山社区 | 2021-11-01 | 0.04 | 7.2 | 0.7 | 2.5 | 14 | 未检出 | 未检出 | 未检出 | 0 级 | 未检出 | 59.1 | 311 | 5.66 | 2.58 | 0.05 | <0.02 | <0.001 | <0.02 | <0.02 | <0.02 | <0.02 | <0.002 | ＜0.0004 | ＜0.008 | ＜0.0004 | 0.00011 | 0.92 | 0.22 | <0.10 | <0.002 | <0.002 | <0.004 | <0.0002 | <0.0001 | <0.02 | <0.02
4 | 新田县 | 自来水曾山水厂 | 新田县龙泉秀峰社区 | 2021-11-01 | 0.04 | 7.3 | 0.5 | 5.6 | 33 | 未检出 | 未检出 | 未检出 | 0 级 | 未检出 | 63.1 | 329 | 5.68 | 2.59 | 0.05 | <0.02 | <0.001 | <0.02 | <0.02 | <0.02 | <0.02 | <0.002 | ＜0.0004 | ＜0.008 | ＜0.0004 | 0.00019 | 0.67 | 0.22 | <0.10 | <0.002 | <0.002 | <0.004 | <0.0002 | <0.0001 | <0.02 | <0.02
5 | 新田县 | 自来水曾山水厂 | 新田县龙泉新华社区 | 2021-11-01 | 0.05 | 7.2 | 0.4 | 5.9 | 24 | 未检出 | 未检出 | 未检出 | 0 级 | 未检出 | 123.1 | 264 | 5.57 | 2.56 | 0.06 | <0.02 | <0.001 | <0.02 | <0.02 | <0.02 | <0.02 | <0.002 | ＜0.0004 | ＜0.008 | ＜0.0004 | 0.0001 | 0.82 | 0.22 | <0.10 | <0.002 | <0.002 | <0.004 | <0.0002 | <0.0001 | <0.02 | <0.02
6 | 新田县 | 自来水曾山水厂 | 新田县曾山水厂 | 2021-11-01 | 0.3 | 7.2 | 0.5 | 5.4 | 18 | 未检出 | 未检出 | 未检出 | 0 级 | 未检出 | 55 | 338 | 17.14 | 2.85 | 0.05 | <0.02 | <0.001 | <0.02 | <0.02 | <0.02 | <0.02 | <0.002 | ＜0.0004 | ＜0.008 | ＜0.0004 | 0.00014 | 0.18 | 0.22 | <0.10 | <0.002 | <0.002 | <0.004 | <0.0002 | <0.0001 | <0.02 | <0.02

## Sheet2
新田县自来水曾山水厂
新田县龙泉镇秀峰社区办公大院内
新田县龙泉镇双胜社区办公大院内
新田县龙泉镇双碧社区办公大院内
新田县龙泉镇中山社区办公大院内
新田县龙泉镇朝阳社区办公大院内
石羊立新水厂
金陵水厂
骥村肥源水厂