## Sheet3
2024年县城区管网末梢水二季度饮用水水质监测结果
编号 | 采样日期 | 采样地点 | 二氧化氯（≥30min）（mg/L） | 色度（度） | PH值 | 浑浊度（NTU） | 菌落总数（CFU/mL） | 总大肠菌群（MPN/100mL） | 大肠埃希氏菌（MPN/100mL） | 臭和味 | 肉眼可见物 | 总硬度（以CaCO3计）（mg/L） | 溶解性总固体（mg/L） | 氟化物（mg/L） | 氯化物（mg/L） | 硝酸盐氮（mg/L） | 硫酸盐（mg/L） | 亚氯酸盐（mg/L） | 铁（mg/L） | 锰（mg/L） | 铜（mg/L） | 锌（mg/L） | 铝（mg/L） | 砷（mg/L） | 镉（mg/L） | 铅（mg/L） | 氨氮(以N计)（mg/L） | 汞（mg/L） | 高锰酸盐指数（以O2计） | 铬（六价）（mg/L） | 氰化物（mg/L） | 是否合格
生活饮用水卫生标准（GB5749-2022)指标限值 |  |  | 出厂水0.1-0.8 未梢水0.02-0.8 | ≤15 | 6.5~8.5 | ≤1(水源限制时为3) | ≤100(水源限制时为500) | 不得检出 | 不得检出 | 无异臭、异味 | 无 | ≤450 | ≤1000 | ≤1.0(水源限制时为1.2) | ≤250 | ≤10 (水源限制时为20) | ≤250 | ≤0.7 | ≤0.3 | ≤0.1 | ≤1.0 | ≤1.0 | ≤0.2 | ≤0.01 | ≤0.005 | ≤0.01 | ≤0.5 | ≤0.001 | ≤3(水源限制时为5) | ≤0.05 | ≤0.05
SZ2024104 | 2024-05-30 | 新田县龙泉街道秀峰社区 | 0.17 | 1.0 | 6.84 | 0.23 | 46 | 未检出 | 未检出 | 0 级 | 未检出 | 56.1 | 78.0 | 0.17 | 3.51 | 1.73 | 5.93 | 0.16 | <0.02 | <0.02 | <0.02 | <0.02 | 0.015 | 0.00049 | 0.000067 | 0.00057 | <0.006 | <0.0001 | 0.363 | <0.0005 | <0.0003 | 合格
SZ2024105 | 2024-05-30 | 新田县龙泉街道双胜社区 | 0.10 | 5.6 | 7.13 | 0.79 | 34 | 未检出 | 未检出 | 0 级 | 未检出 | 62.1 | 113.0 | 0.16 | 3.50 | 1.70 | 6.07 | 0.14 | 0.244 | <0.02 | <0.02 | 0.063 | 0.018 | 0.00073 | 0.0003 | 0.0015 | <0.006 | <0.0001 | 0.303 | <0.0005 | <0.0003 | 合格
SZ2024106 | 2024-05-30 | 新田县龙泉街道双碧社区 | 0.17 | 0.6 | 6.86 | 0.02 | 16 | 未检出 | 未检出 | 0 级 | 未检出 | 62.1 | 226.0 | 0.18 | 3.48 | 1.72 | 5.93 | 0.21 | 0.023 | <0.02 | <0.02 | <0.02 | 0.027 | 0.00073 | 0.00011 | 0.0012 | <0.006 | <0.0001 | 1.008 | <0.0005 | <0.0003 | 合格
SZ2024107 | 2024-05-30 | 新田县龙泉街道中山社区 | 0.15 | 3.5 | 6.90 | 0.60 | 34 | 未检出 | 未检出 | 0 级 | 未检出 | 62.1 | 108.0 | 0.17 | 3.51 | 1.73 | 5.89 | 0.16 | 0.022 | <0.02 | <0.02 | <0.02 | 0.017 | 0.00075 | 0.00013 | 0.00066 | <0.006 | <0.0001 | 1.584 | <0.0005 | <0.0003 | 合格
SZ2024108 | 2024-05-30 | 新田县龙泉街道朝阳社区 | 0.15 | 3.0 | 6.96 | 0.17 | 12 | 未检出 | 未检出 | 0 级 | 未检出 | 58.1 | 102.0 | 0.16 | 3.51 | 1.74 | 5.96 | 0.20 | <0.02 | <0.02 | <0.02 | 0.022 | 0.016 | 0.00053 | 0.000077 | 0.00048 | <0.006 | <0.0001 | 0.643 | <0.0005 | <0.0003 | 合格
SZ2024109 | 2024-05-30 | 新田县自来水曾山水厂 | 0.20 | 2.5 | 6.86 | 0.4 | 18 | 未检出 | 未检出 | 0 级 | 未检出 | 62.1 | 270.0 | 0.15 | 3.72 | 1.71 | 6.04 | 0.25 | 0.020 | <0.02 | <0.02 | <0.02 | 0.013 | 0.00056 | 0.000067 | 0.00052 | <0.006 | <0.0001 | 0.322 | <0.0005 | <0.0003 | 合格